## Plan1
BITOLA | MASSA LINEAR | d | bf | ESPESSURA |  | h | d’ | ÁREA | PERIMETRO | EIXO X-X |  |  |  | EIXO Y-Y |  |  |  | rt | It | ESBELTEZ |  |  | Cw | u | ÁREA REDUZIDA | *CARGA ADM EST | *CARGA ADM EST | *MOMENTO | BITOLA
|  |  |  | tw | tf |  |  |  | u | Ix | Wx | rx | Zx | Iy | Wy | ry | Zy |  |  | ABA - λf | ABA - λw | Coef Red. Q |  |  |  | (Q.A's.fy)/1,66 | (Q.A's.fy)/2,00 | ADM
mm x kg/m | kg/m | mm | mm | mm | mm | mm | mm | cm² | cm | cm⁴ | cm³ | cm | cm³ | cm⁴ | cm³ | cm | cm³ | cm | cm⁴ | bf/2t | d’/t | ≤ 1,00 | cm⁶ | m³/m | cm² | tf | tf | tf.m | mm x kg/m
W 150 x 13,0 | 13 | 148 | 100 | 4.3 | 4.9 | 138 | 118 | 16.6 | 67 | 635 | 85.8 | 6.18 | 96.4 | 82 | 16.4 | 2.22 | 25.5 | 2.6 | 1.72 | 10.2 | 27.49 | 1 | 4.181 | 0.67 | 6.7 | 14 | 11.2 | 2.3 | W 150 x 13,0
W 150 x 18,0 | 18 | 153 | 102 | 5.8 | 7.1 | 139 | 119 | 23.4 | 69 | 939 | 122.8 | 6.34 | 139.4 | 126 | 24.7 | 2.32 | 38.5 | 2.69 | 4.34 | 7.18 | 20.48 | 1 | 6.683 | 0.69 | 13.3 | 28 | 22.4 | 2.8 | W 150 x 18,0
W 150 x 22,5 (H) | 22.5 | 152 | 152 | 5.8 | 6.6 | 139 | 119 | 29 | 88 | 1229 | 161.7 | 6.51 | 179.6 | 387 | 50.9 | 3.65 | 77.9 | 4.1 | 4.75 | 11.52 | 20.48 | 1 | 20.417 | 0.88 | 15.7 | 33 | 26.4 | 3.8 | W 150 x 22,5 (H)
W 150 x 24,0 | 24 | 160 | 102 | 6.6 | 10.3 | 139 | 115 | 31.5 | 69 | 1384 | 173 | 6.63 | 197.6 | 183 | 35.9 | 2.41 | 55.8 | 2.73 | 11.08 | 4.95 | 17.48 | 1 | 10.206 | 0.69 | 21 | 44 | 35.2 | 3.6 | W 150 x 24,0
W 150 x 29,8 (H) | 29.8 | 157 | 153 | 6.6 | 9.3 | 138 | 118 | 38.5 | 90 | 1739 | 221.5 | 6.72 | 247.5 | 556 | 72.6 | 3.8 | 110.8 | 4.18 | 10.95 | 8.23 | 17.94 | 1 | 30.277 | 0.9 | 25.2 | 53 | 42.4 | 4.7 | W 150 x 29,8 (H)
W 150 x 37,1 (H) | 37.1 | 162 | 154 | 8.1 | 11.6 | 139 | 119 | 47.8 | 91 | 2244 | 277 | 6.85 | 313.5 | 707 | 91.8 | 3.84 | 140.4 | 4.22 | 20.58 | 6.64 | 14.67 | 1 | 39.93 | 0.91 | 34.3 | 72 | 57.6 | 5.5 | W 150 x 37,1 (H)
W 200 x 15,0 | 15 | 200 | 100 | 4.3 | 5.2 | 190 | 170 | 19.4 | 77 | 1305 | 130.5 | 8.2 | 147.9 | 87 | 17.4 | 2.12 | 27.3 | 2.55 | 2.05 | 9.62 | 39.44 | 0.95 | 8.222 | 0.77 | 7.6 | 16 | 12.8 | 3.4 | W 200 x 15,0
W 200 x 19,3 | 19.3 | 203 | 102 | 5.8 | 6.5 | 190 | 170 | 25.1 | 79 | 1686 | 166.1 | 8.19 | 190.6 | 116 | 22.7 | 2.14 | 35.9 | 2.59 | 4.02 | 7.85 | 29.31 | 1 | 11.098 | 0.79 | 13.3 | 28 | 22.4 | 3.9 | W 200 x 19,3
W 200 x 22,5 | 22.5 | 206 | 102 | 6.2 | 8 | 190 | 170 | 29 | 79 | 2029 | 197 | 8.37 | 225.5 | 142 | 27.9 | 2.22 | 43.9 | 2.63 | 6.18 | 6.38 | 27.42 | 1 | 13.868 | 0.79 | 17.1 | 36 | 28.8 | 4.4 | W 200 x 22,5
W 200 x 26,6 | 26.6 | 207 | 133 | 5.8 | 8.4 | 190 | 170 | 34.2 | 92 | 2611 | 252.3 | 8.73 | 282.3 | 330 | 49.6 | 3.1 | 76.3 | 3.54 | 7.65 | 7.92 | 29.34 | 1 | 32.477 | 0.92 | 20.5 | 43 | 34.4 | 5.6 | W 200 x 26,6
W 200 x 31,3 | 31.3 | 210 | 134 | 6.4 | 10.2 | 190 | 170 | 40.3 | 93 | 3168 | 301.7 | 8.86 | 338.6 | 410 | 61.2 | 3.19 | 94 | 3.6 | 12.59 | 6.57 | 26.5 | 1 | 40.822 | 0.93 | 26.7 | 56 | 44.8 | 6.3 | W 200 x 31,3
W 200 x 35,9 (H) | 35.9 | 201 | 165 | 6.2 | 10.2 | 181 | 161 | 45.7 | 103 | 3437 | 342 | 8.67 | 379.2 | 764 | 92.6 | 4.09 | 141 | 4.5 | 14.51 | 8.09 | 25.9 | 1 | 69.502 | 1.03 | 30.5 | 64 | 51.2 | 7.1 | W 200 x 35,9 (H)
W 200 x 41,7 (H) | 41.7 | 205 | 166 | 7.2 | 11.8 | 181 | 157 | 53.5 | 104 | 4114 | 401.4 | 8.77 | 448.6 | 901 | 108.5 | 4.1 | 165.7 | 4.53 | 23.19 | 7.03 | 21.86 | 1 | 83.948 | 1.04 | 38.1 | 80 | 64 | 8 | W 200 x 41,7 (H)
W 200 x 46,1 (H) | 46.1 | 203 | 203 | 7.2 | 11 | 181 | 161 | 58.6 | 119 | 4543 | 447.6 | 8.81 | 495.3 | 1535 | 151.2 | 5.12 | 229.5 | 5.58 | 22.01 | 9.23 | 22.36 | 1 | 141.342 | 1.19 | 41 | 86 | 68.8 | 9 | W 200 x 46,1 (H)
W 200 x 52,0 (H) | 52 | 206 | 204 | 7.9 | 12.6 | 181 | 157 | 66.9 | 119 | 5298 | 514.4 | 8.9 | 572.5 | 1784 | 174.9 | 5.16 | 265.8 | 5.61 | 33.34 | 8.1 | 19.85 | 1 | 166.71 | 1.19 | 49.5 | 104 | 83.2 | 9.9 | W 200 x 52,0 (H)
HP 200 x 53,0 (H) | 53 | 204 | 207 | 11.3 | 11.3 | 181 | 161 | 68.1 | 120 | 4977 | 488 | 8.55 | 551.3 | 1673 | 161.7 | 4.96 | 248.6 | 5.57 | 31.93 | 9.16 | 14.28 | 1 | 155.075 | 1.2 | 50.5 | 106 | 84.8 | 9.4 | HP 200 x 53,0 (H)
W 200 x 59,0 (H) | 59 | 210 | 205 | 9.1 | 14.2 | 182 | 158 | 76 | 120 | 6140 | 584.8 | 8.99 | 655.9 | 2041 | 199.1 | 5.18 | 303 | 5.64 | 47.69 | 7.22 | 17.32 | 1 | 195.418 | 1.2 | 58.1 | 122 | 97.6 | 11 | W 200 x 59,0 (H)
W 200 x 71,0 (H) | 71 | 216 | 206 | 10.2 | 17.4 | 181 | 161 | 91 | 122 | 7660 | 709.2 | 9.17 | 803.2 | 2537 | 246.3 | 5.28 | 374.5 | 5.7 | 81.66 | 5.92 | 15.8 | 1 | 249.976 | 1.22 | 73.3 | 154 | 123.2 | 12.7 | W 200 x 71,0 (H)
W 200 x 86,0 (H) | 86 | 222 | 209 | 13 | 20.6 | 181 | 157 | 110.9 | 123 | 9498 | 855.7 | 9.26 | 984.2 | 3139 | 300.4 | 5.32 | 458.7 | 5.77 | 142.19 | 5.07 | 12.06 | 1 | 317.844 | 1.23 | 92.9 | 195 | 156 | 14.8 | W 200 x 86,0 (H)
W 250 x 17,9 | 17.9 | 251 | 101 | 4.8 | 5.3 | 240 | 220 | 23.1 | 88 | 2291 | 182.6 | 9.96 | 211 | 91 | 18.1 | 1.99 | 28.8 | 2.48 | 2.54 | 9.53 | 45.92 | 0.9 | 13.735 | 0.88 | 9 | 19 | 15.2 | 4.8 | W 250 x 17,9
W 250 x 22,3 | 22.3 | 254 | 102 | 5.8 | 6.9 | 240 | 220 | 28.9 | 89 | 2939 | 231.4 | 10.09 | 267.7 | 123 | 24.1 | 2.06 | 38.4 | 2.54 | 4.77 | 7.39 | 37.97 | 0.96 | 18.629 | 0.89 | 14.8 | 31 | 24.8 | 5.5 | W 250 x 22,3
W 250 x 25,3 | 25.3 | 257 | 102 | 6.1 | 8.4 | 240 | 220 | 32.6 | 89 | 3473 | 270.2 | 10.31 | 311.1 | 149 | 29.3 | 2.14 | 46.4 | 2.58 | 7.06 | 6.07 | 36.1 | 0.98 | 22.955 | 0.89 | 19 | 40 | 32 | 6.1 | W 250 x 25,3
W 250 x 28,4 | 28.4 | 260 | 102 | 6.4 | 10 | 240 | 220 | 36.6 | 90 | 4046 | 311.2 | 10.51 | 357.3 | 178 | 34.8 | 2.2 | 54.9 | 2.62 | 10.34 | 5.1 | 34.38 | 1 | 27.636 | 0.9 | 23.3 | 49 | 39.2 | 6.6 | W 250 x 28,4
W 250 x 32,7 | 32.7 | 258 | 146 | 6.1 | 9.1 | 240 | 220 | 42.1 | 107 | 4937 | 382.7 | 10.83 | 428.5 | 473 | 64.8 | 3.35 | 99.7 | 3.86 | 10.44 | 8.02 | 36.03 | 0.98 | 73.104 | 1.07 | 25.7 | 54 | 43.2 | 8.4 | W 250 x 32,7
W 250 x 38,5 | 38.5 | 262 | 147 | 6.6 | 11.2 | 240 | 220 | 49.6 | 108 | 6057 | 462.4 | 11.05 | 517.8 | 594 | 80.8 | 3.46 | 124.1 | 3.93 | 17.63 | 6.56 | 33.27 | 1 | 93.242 | 1.08 | 33.3 | 70 | 56 | 9.6 | W 250 x 38,5
W 250 x 44,8 | 44.8 | 266 | 148 | 7.6 | 13 | 240 | 220 | 57.6 | 109 | 7158 | 538.2 | 11.15 | 606.3 | 704 | 95.1 | 3.5 | 146.4 | 3.96 | 27.14 | 5.69 | 28.95 | 1 | 112.398 | 1.09 | 41.4 | 87 | 69.6 | 10.6 | W 250 x 44,8
HP 250 x 62,0 (H) | 62 | 246 | 256 | 10.5 | 10.7 | 225 | 201 | 79.6 | 147 | 8728 | 709.6 | 10.47 | 790.5 | 2995 | 234 | 6.13 | 357.8 | 6.89 | 33.46 | 11.96 | 19.1 | 1 | 417.13 | 1.47 | 57.6 | 121 | 96.8 | 13.9 | HP 250 x 62,0 (H)
W 250 x 73,0 (H) | 73 | 253 | 254 | 8.6 | 14.2 | 225 | 201 | 92.7 | 148 | 11257 | 889.9 | 11.02 | 983.3 | 3880 | 305.5 | 6.47 | 463.1 | 7.01 | 56.94 | 8.94 | 23.33 | 1 | 552.9 | 1.48 | 71 | 149 | 119.2 | 16.7 | W 250 x 73,0 (H)
W 250 x 80,0 (H) | 80 | 256 | 255 | 9.4 | 15.6 | 225 | 201 | 101.9 | 149 | 12550 | 980.5 | 11.1 | 1088.7 | 4313 | 338.3 | 6.51 | 513.1 | 7.04 | 75.02 | 8.17 | 21.36 | 1 | 622.878 | 1.49 | 80 | 168 | 134.4 | 18 | W 250 x 80,0 (H)
HP 250 x 85,0 (H) | 85 | 254 | 260 | 14.4 | 14.4 | 225 | 201 | 108.5 | 150 | 1228 | 966.9 | 10.64 | 1093.2 | 4225 | 325 | 6.24 | 499.6 | 7 | 82.07 | 9.03 | 13.97 | 1 | 605.403 | 1.5 | 86.7 | 182 | 145.6 | 17.4 | HP 250 x 85,0 (H)
W 250 x 89,0 (H) | 89 | 260 | 256 | 10.7 | 17.3 | 225 | 201 | 113.9 | 150 | 14237 | 1095.1 | 11.18 | 1224.4 | 4841 | 378.2 | 6.52 | 574.3 | 7.06 | 102.81 | 7.4 | 18.82 | 1 | 712.351 | 1.5 | 91.9 | 193 | 154.4 | 19.6 | W 250 x 89,0 (H)
W 250 x 101,0 (H) | 101 | 264 | 257 | 11.9 | 19.6 | 225 | 201 | 128.7 | 151 | 16352 | 1238.8 | 11.27 | 1395 | 5549 | 431.8 | 6.57 | 656.3 | 7.1 | 147.7 | 6.56 | 16.87 | 1 | 828.031 | 1.51 | 106.7 | 224 | 179.2 | 21.6 | W 250 x 101,0 (H)
W 250 x 115,0 (H) | 115 | 269 | 259 | 13.5 | 22.1 | 225 | 201 | 146.1 | 153 | 18920 | 1406.7 | 11.38 | 1597.4 | 6405 | 494.6 | 6.62 | 752.7 | 7.16 | 212 | 5.86 | 14.87 | 1 | 975.265 | 1.53 | 123.8 | 260 | 208 | 24 | W 250 x 115,0 (H)
W 310 x 21,0 | 21 | 303 | 101 | 5.1 | 5.7 | 292 | 272 | 27.2 | 98 | 3776 | 249.2 | 11.77 | 291.9 | 98 | 19.5 | 1.9 | 31.4 | 2.42 | 3.27 | 8.86 | 53.25 | 0.84 | 21.628 | 0.98 | 10.5 | 22 | 17.6 | 6.6 | W 310 x 21,0
W 310 x 23,8 | 23.8 | 305 | 101 | 5.6 | 6.7 | 292 | 272 | 30.7 | 99 | 4346 | 285 | 11.89 | 333.2 | 116 | 22.9 | 1.94 | 36.9 | 2.45 | 4.65 | 7.54 | 48.5 | 0.87 | 25.594 | 0.99 | 13.8 | 29 | 23.2 | 7.2 | W 310 x 23,8
W 310 x 28,3 | 28.3 | 309 | 102 | 6 | 8.9 | 291 | 271 | 36.5 | 100 | 5500 | 356 | 12.28 | 412 | 158 | 31 | 2.08 | 49.4 | 2.55 | 8.14 | 5.73 | 45.2 | 0.91 | 35.441 | 1 | 19.5 | 41 | 32.8 | 8.4 | W 310 x 28,3
W 310 x 32,7 | 32.7 | 313 | 102 | 6.6 | 10.8 | 291 | 271 | 42.1 | 100 | 6570 | 419.8 | 12.49 | 485.3 | 192 | 37.6 | 2.13 | 59.8 | 2.58 | 12.91 | 4.72 | 41.12 | 0.94 | 43.612 | 1 | 25.7 | 54 | 43.2 | 9.2 | W 310 x 32,7
W 310 x 38,7 | 38.7 | 310 | 165 | 5.8 | 9.7 | 291 | 271 | 49.7 | 125 | 8581 | 553.6 | 13.14 | 615.4 | 727 | 88.1 | 3.82 | 134.9 | 4.38 | 13.2 | 8.51 | 46.66 | 0.93 | 163.728 | 1.25 | 29 | 61 | 48.8 | 12.4 | W 310 x 38,7
W 310 x 44,5 | 44.5 | 313 | 166 | 6.6 | 11.2 | 291 | 271 | 57.2 | 126 | 9997 | 638.8 | 13.22 | 712.8 | 855 | 103 | 3.87 | 158 | 4.41 | 19.9 | 7.41 | 41 | 0.93 | 194.433 | 1.26 | 36.7 | 77 | 61.6 | 13.6 | W 310 x 44,5
W 310 x 52,0 | 52 | 317 | 167 | 7.6 | 13.2 | 291 | 271 | 67 | 127 | 11909 | 751.4 | 13.33 | 842.5 | 1026 | 122.9 | 3.91 | 188.8 | 4.45 | 31.81 | 6.33 | 35.61 | 1 | 236.422 | 1.27 | 48.1 | 101 | 80.8 | 14.8 | W 310 x 52,0
HP 310 x 79,0 (H) | 79 | 299 | 306 | 11 | 11 | 277 | 245 | 100 | 177 | 16316 | 1091.3 | 12.77 | 1210.1 | 5258 | 343.7 | 7.25 | 525.4 | 8.2 | 46.72 | 13.91 | 22.27 | 0.99 | 1089258 | 1.77 | 72.9 | 153 | 122.4 | 21.3 | HP 310 x 79,0 (H)
HP 310 x 93,0 (H) | 93 | 303 | 308 | 13.1 | 13.1 | 277 | 245 | 119.2 | 178 | 19682 | 1299.1 | 12.85 | 1450.3 | 6387 | 414.7 | 7.32 | 635.5 | 8.26 | 77.33 | 11.76 | 18.69 | 1 | 1340320 | 1.78 | 92.9 | 195 | 156 | 24 | HP 310 x 93,0 (H)
W 310 x 97,0 (H) | 97 | 308 | 305 | 9.9 | 15.4 | 277 | 245 | 123.6 | 179 | 22284 | 1447 | 13.43 | 1594.2 | 7286 | 477.8 | 7.68 | 725 | 8.38 | 92.12 | 9.9 | 24.77 | 1 | 1558682 | 1.79 | 97.1 | 204 | 163.2 | 26.5 | W 310 x 97,0 (H)
W 310 x 107,0 (H) | 107 | 311 | 306 | 10.9 | 17 | 277 | 245 | 136.4 | 180 | 24839 | 1597.3 | 13.49 | 1768.2 | 8123 | 530.9 | 7.72 | 806.1 | 8.41 | 122.86 | 9 | 22.48 | 1 | 1754271 | 1.8 | 110 | 231 | 184.8 | 28.6 | W 310 x 107,0 (H)
HP 310 x 110,0 (H) | 110 | 308 | 310 | 15.4 | 15.5 | 277 | 245 | 141 | 180 | 23703 | 1539.1 | 12.97 | 1730.6 | 7707 | 497.3 | 7.39 | 763.7 | 8.33 | 125.66 | 10 | 15.91 | 1 | 1646104 | 1.8 | 114.8 | 241 | 192.8 | 27.3 | HP 310 x 110,0 (H)
W 310 x 117,0 (H) | 117 | 314 | 307 | 11.9 | 18.7 | 277 | 245 | 149.9 | 180 | 27563 | 1755.6 | 13.56 | 1952.6 | 9024 | 587.9 | 7.76 | 893.1 | 8.44 | 161.61 | 8.21 | 20.55 | 1 | 1965950 | 1.8 | 123.3 | 259 | 207.2 | 30.8 | W 310 x 117,0 (H)
HP 310 x 125,0 (H) | 125 | 312 | 312 | 17.4 | 17.4 | 277 | 245 | 159 | 181 | 27076 | 1735.6 | 13.05 | 1963.3 | 8823 | 565.6 | 7.45 | 870.6 | 8.38 | 177.98 | 8.97 | 14.09 | 1 | 1911029 | 1.81 | 132.4 | 278 | 222.4 | 30.1 | HP 310 x 125,0 (H)
W 360 x 32,9 | 32.9 | 349 | 127 | 5.8 | 8.5 | 332 | 308 | 42.1 | 117 | 8358 | 479 | 14.09 | 547.6 | 291 | 45.9 | 2.63 | 72 | 3.2 | 9.15 | 7.47 | 53.1 | 0.87 | 84.111 | 1.17 | 21.4 | 45 | 36 | 11.5 | W 360 x 32,9
W 360 x 39,0 | 39 | 353 | 128 | 6.5 | 10.7 | 332 | 308 | 50.2 | 118 | 10331 | 585.3 | 14.35 | 667.7 | 375 | 58.6 | 2.73 | 91.9 | 3.27 | 15.83 | 5.98 | 47.32 | 0.91 | 109.551 | 1.18 | 29.5 | 62 | 49.6 | 13.1 | W 360 x 39,0
W 360 x 44,0 | 44 | 352 | 171 | 6.9 | 9.8 | 332 | 308 | 57.7 | 135 | 12258 | 696.5 | 14.58 | 784.3 | 818 | 95.7 | 3.77 | 148 | 4.43 | 16.7 | 8.72 | 44.7 | 0.93 | 239.091 | 1.35 | 34.8 | 73 | 58.4 | 15.4 | W 360 x 44,0
W 360 x 51,0 | 51 | 355 | 171 | 7.2 | 11.6 | 332 | 308 | 64.8 | 136 | 14222 | 801.2 | 14.81 | 899.5 | 968 | 113.3 | 3.87 | 174.7 | 4.49 | 24.65 | 7.37 | 42.75 | 0.94 | 284.994 | 1.36 | 41.9 | 88 | 70.4 | 17 | W 360 x 51,0
W 360 x 57,8 | 57.8 | 358 | 172 | 7.9 | 13.1 | 332 | 308 | 72.5 | 137 | 16143 | 901.8 | 14.92 | 1014.8 | 1113 | 129.4 | 3.92 | 199.8 | 4.53 | 34.45 | 6.56 | 38.96 | 0.96 | 330.394 | 1.37 | 50.5 | 106 | 84.8 | 18.2 | W 360 x 57,8
W 360 x 64,0 | 64 | 347 | 203 | 7.7 | 13.5 | 320 | 288 | 81.7 | 146 | 17890 | 1031.1 | 14.8 | 1145.5 | 1885 | 185.7 | 4.8 | 284.5 | 5.44 | 44.57 | 7.52 | 37.4 | 0.98 | 523.362 | 1.46 | 58.6 | 123 | 98.4 | 20.3 | W 360 x 64,0
W 360 x 72,0 | 72 | 350 | 204 | 8.6 | 15.1 | 320 | 288 | 91.3 | 147 | 20169 | 1152.5 | 14.86 | 1285.9 | 2140 | 209.8 | 4.84 | 321.8 | 5.47 | 61.18 | 6.75 | 33.47 | 1 | 599.082 | 1.47 | 69.5 | 146 | 116.8 | 21.7 | W 360 x 72,0
W 360 x 79,0 | 79 | 354 | 205 | 9.4 | 16.8 | 320 | 288 | 101.2 | 148 | 22713 | 1283.2 | 14.98 | 1437 | 2416 | 235.7 | 4.89 | 361.9 | 5.51 | 82.41 | 6.1 | 30.68 | 1 | 685.701 | 1.48 | 79.5 | 167 | 133.6 | 23.5 | W 360 x 79,0
W 360 x 91,0 (H) | 91 | 353 | 254 | 9.5 | 16.4 | 320 | 288 | 115.9 | 168 | 26755 | 1515.9 | 15.19 | 1680.1 | 4483 | 353 | 6.22 | 538.1 | 6.9 | 92.61 | 7.74 | 30.34 | 1 | 1268709 | 1.68 | 91.4 | 192 | 153.6 | 27.7 | W 360 x 91,0 (H)
W 360 x 101,0 (H) | 101 | 357 | 255 | 10.5 | 18.3 | 320 | 286 | 129.5 | 168 | 30279 | 1696.3 | 15.29 | 1888.9 | 5063 | 397.1 | 6.25 | 606.1 | 6.93 | 128.47 | 6.97 | 27.28 | 1 | 1450410 | 1.68 | 104.8 | 220 | 176 | 30.3 | W 360 x 101,0 (H)
W 360 x 110,0 (H) | 110 | 360 | 256 | 11.4 | 19.9 | 320 | 288 | 140.6 | 169 | 33155 | 1841.9 | 15.36 | 2059.3 | 5570 | 435.2 | 6.29 | 664.5 | 6.96 | 161.93 | 6.43 | 25.28 | 1 | 1609070 | 1.69 | 115.7 | 243 | 194.4 | 32.3 | W 360 x 110,0 (H)
W 360 x 122,0 (H) | 122 | 363 | 257 | 13 | 21.7 | 320 | 288 | 155.3 | 170 | 36599 | 2016.5 | 15.35 | 2269.8 | 6147 | 478.4 | 6.29 | 732.4 | 6.98 | 212.7 | 5.92 | 22.12 | 1 | 1787806 | 1.7 | 130.5 | 274 | 219.2 | 34.7 | W 360 x 122,0 (H)
W 410 x 38,8 | 38.8 | 399 | 140 | 6.4 | 8.8 | 381 | 357 | 50.3 | 132 | 12777 | 640.5 | 15.94 | 736.8 | 404 | 57.7 | 2.83 | 90.9 | 3.49 | 11.69 | 7.95 | 55.84 | 0.85 | 153.19 | 1.32 | 25.7 | 54 | 43.2 | 15.4 | W 410 x 38,8
W 410 x 46,1 | 46.1 | 403 | 140 | 7 | 11.2 | 381 | 357 | 59.2 | 133 | 15690 | 778.7 | 16.27 | 891.1 | 514 | 73.4 | 2.95 | 115.2 | 3.55 | 20.06 | 6.25 | 50.94 | 0.88 | 196.571 | 1.33 | 34.8 | 73 | 58.4 | 17.4 | W 410 x 46,1
W 410 x 53,0 | 53 | 403 | 177 | 7.5 | 10.9 | 381 | 357 | 68.4 | 148 | 18734 | 929.7 | 16.55 | 1052.2 | 1009 | 114 | 3.84 | 176.9 | 4.56 | 23.38 | 8.12 | 47.63 | 0.91 | 387.194 | 1.48 | 41.9 | 88 | 70.4 | 20.3 | W 410 x 53,0
W 410 x 60,0 | 60 | 407 | 178 | 7.7 | 12.8 | 381 | 357 | 76.2 | 149 | 21707 | 1066.7 | 16.88 | 1201.5 | 1205 | 135.4 | 3.98 | 209.2 | 4.65 | 33.78 | 6.95 | 46.42 | 0.92 | 467.404 | 1.49 | 49.5 | 104 | 83.2 | 22.5 | W 410 x 60,0
W 410 x 67,0 | 67 | 410 | 179 | 8.8 | 14.4 | 381 | 357 | 86.3 | 150 | 24678 | 1203.8 | 16.91 | 1362.7 | 1379 | 154.1 | 4 | 239 | 4.67 | 48.11 | 6.22 | 40.59 | 0.95 | 538.546 | 1.5 | 61 | 128 | 102.4 | 24 | W 410 x 67,0
W 410 x 75,0 | 75 | 413 | 180 | 9.7 | 16 | 381 | 357 | 95.8 | 151 | 27616 | 1337.3 | 16.98 | 1518.6 | 1559 | 173.2 | 4.03 | 269.1 | 4.7 | 65.21 | 5.63 | 36.8 | 0.97 | 612.784 | 1.51 | 71.4 | 150 | 120 | 25.6 | W 410 x 75,0
W 410 x 85,0 | 85 | 417 | 181 | 10.9 | 18.2 | 381 | 357 | 108.6 | 152 | 31658 | 1518.4 | 17.07 | 1731.7 | 1804 | 199.3 | 4.08 | 310.4 | 4.74 | 94.48 | 4.97 | 32.72 | 1 | 715.165 | 1.52 | 86.2 | 181 | 144.8 | 27.6 | W 410 x 85,0
W 460 x 52,0 | 52 | 450 | 152 | 7.6 | 10.8 | 428 | 404 | 66.6 | 147 | 21370 | 949.8 | 17.91 | 1095.9 | 634 | 83.5 | 3.09 | 131.7 | 3.79 | 21.79 | 7.04 | 53.21 | 0.86 | 304.837 | 1.47 | 38.6 | 81 | 64.8 | 21.4 | W 460 x 52,0
W 460 x 60,0 | 60 | 455 | 153 | 8 | 13.3 | 428 | 404 | 76.2 | 149 | 25652 | 1127.6 | 18.35 | 1292.1 | 796 | 104.1 | 3.23 | 163.4 | 3.89 | 34.6 | 5.75 | 50.55 | 0.88 | 387.23 | 1.49 | 47.6 | 100 | 80 | 24.4 | W 460 x 60,0
W 460 x 68,0 | 68 | 459 | 154 | 9.1 | 15.4 | 428 | 404 | 87.6 | 150 | 29851 | 1300.7 | 18.46 | 1495.4 | 941 | 122.2 | 3.28 | 192.4 | 3.93 | 52.29 | 5 | 44.42 | 0.92 | 461.163 | 1.5 | 60 | 126 | 100.8 | 26.5 | W 460 x 68,0
W 460 x 74,0 | 74 | 457 | 190 | 9 | 14.5 | 428 | 404 | 94.9 | 164 | 33415 | 1462.4 | 18.77 | 1657.4 | 1661 | 174.8 | 4.18 | 271.3 | 4.93 | 52.97 | 6.55 | 44.89 | 0.92 | 811.417 | 1.64 | 65.2 | 137 | 109.6 | 29.7 | W 460 x 74,0
W 460 x 82,0 | 82 | 460 | 191 | 9.9 | 16 | 428 | 404 | 104.7 | 164 | 37157 | 1615.5 | 18.84 | 1836.4 | 1862 | 195 | 4.22 | 303.3 | 4.96 | 70.62 | 5.97 | 40.81 | 0.95 | 915.745 | 1.64 | 76.2 | 160 | 128 | 31.5 | W 460 x 82,0
W 460 x 89,0 | 89 | 463 | 192 | 10.5 | 17.7 | 428 | 404 | 114.1 | 165 | 41105 | 1775.6 | 18.98 | 2019.4 | 2093 | 218 | 4.28 | 339 | 5.01 | 92.49 | 5.42 | 38.44 | 0.96 | 1035073 | 1.65 | 86.2 | 181 | 144.8 | 33.6 | W 460 x 89,0
W 460 x 97,0 | 97 | 466 | 193 | 11.4 | 19 | 428 | 404 | 123.4 | 166 | 44658 | 1916.7 | 19.03 | 2187.4 | 2283 | 236.6 | 4.3 | 368.8 | 5.03 | 115.05 | 5.08 | 35.44 | 1 | 1137180 | 1.66 | 99 | 208 | 166.4 | 34.4 | W 460 x 97,0
W 460 x 106,0 | 106 | 469 | 194 | 12.6 | 20.6 | 428 | 404 | 135.1 | 167 | 48978 | 2088.6 | 19.04 | 2394.6 | 2515 | 259.3 | 4.32 | 405.7 | 5.05 | 148.19 | 4.71 | 32.05 | 1 | 1260063 | 1.67 | 110.5 | 232 | 185.6 | 36.9 | W 460 x 106,0
W 530 x 66,0 | 66 | 525 | 165 | 8.9 | 11.4 | 502 | 478 | 83.6 | 167 | 34971 | 1332.2 | 20.46 | 1558 | 857 | 103.9 | 3.2 | 166 | 4.02 | 31.52 | 7.24 | 53.73 | 0.84 | 562.854 | 1.67 | 49.5 | 104 | 83.2 | 29.7 | W 530 x 66,0
W 530 x 72,0 | 72 | 524 | 207 | 9 | 10.9 | 502 | 478 | 91.6 | 184 | 39969 | 1525.5 | 20.89 | 1755.9 | 1615 | 156 | 4.2 | 244.6 | 5.16 | 33.41 | 9.5 | 53.13 | 0.86 | 1060548 | 1.84 | 55.2 | 116 | 92.8 | 33.7 | W 530 x 72,0
W 530 x 74,0 | 74 | 529 | 166 | 9.7 | 13.6 | 502 | 478 | 95.1 | 168 | 40969 | 1548.9 | 20.76 | 1804.9 | 1041 | 125.5 | 3.31 | 200.1 | 4.1 | 47.39 | 6.1 | 49.26 | 0.87 | 688.558 | 1.68 | 61.4 | 129 | 103.2 | 32.8 | W 530 x 74,0
W 530 x 82,0 | 82 | 528 | 209 | 9.5 | 13.3 | 501 | 477 | 104.5 | 185 | 47569 | 1801.8 | 21.34 | 2058.5 | 2028 | 194.1 | 4.41 | 302.7 | 5.31 | 51.23 | 7.86 | 50.25 | 0.88 | 1340255 | 1.85 | 68.1 | 143 | 114.4 | 38 | W 530 x 82,0
W 530 x 85,0 | 85 | 535 | 166 | 10.3 | 16.5 | 502 | 478 | 107.7 | 169 | 48453 | 1811.3 | 21.21 | 2099.8 | 1263 | 152.2 | 3.42 | 241.6 | 4.17 | 72.93 | 5.03 | 46.41 | 0.9 | 845.463 | 1.69 | 74.3 | 156 | 124.8 | 36.8 | W 530 x 85,0
W 530 x 92,0 | 92 | 533 | 209 | 10.2 | 15.6 | 502 | 478 | 117.6 | 186 | 55157 | 2069.7 | 21.65 | 2359.8 | 2379 | 227.6 | 4.5 | 354.7 | 5.36 | 75.5 | 6.7 | 46.84 | 0.9 | 1588565 | 1.86 | 81.4 | 171 | 136.8 | 41.9 | W 530 x 92,0
W 530 x 101,0 | 101 | 537 | 210 | 10.9 | 17.4 | 502 | 470 | 130 | 186 | 62198 | 2316.5 | 21.87 | 2640.4 | 2693 | 256.5 | 4.55 | 400.6 | 5.4 | 106.04 | 6.03 | 43.14 | 0.93 | 1812734 | 1.86 | 95.2 | 200 | 160 | 45 | W 530 x 101,0
W 530 x 109,0 | 109 | 539 | 211 | 11.6 | 18.8 | 501 | 469 | 139.7 | 187 | 67226 | 2494.5 | 21.94 | 2847 | 2952 | 279.8 | 4.6 | 437.4 | 5.44 | 131.38 | 5.61 | 40.47 | 0.95 | 1991291 | 1.87 | 106.2 | 223 | 178.4 | 47 | W 530 x 109,0
W 610 x 101,0 | 101 | 603 | 228 | 10.5 | 14.9 | 573 | 541 | 130.3 | 207 | 77003 | 2554 | 24.31 | 2922.7 | 2951 | 258.8 | 4.76 | 405 | 5.76 | 81.68 | 7.65 | 51.54 | 0.87 | 2544966 | 2.07 | 87.1 | 183 | 146.4 | 52.9 | W 610 x 101,0
W 610 x 113,0 | 113 | 608 | 228 | 11.2 | 17.3 | 573 | 541 | 145.3 | 208 | 88196 | 2901.2 | 24.64 | 3312.9 | 3426 | 300.5 | 4.86 | 469.7 | 5.82 | 116.5 | 6.59 | 48.34 | 0.9 | 2981078 | 2.08 | 102.9 | 216 | 172.8 | 57.8 | W 610 x 113,0
W 610 x 125,0 | 125 | 612 | 229 | 11.9 | 19.6 | 573 | 541 | 160.1 | 209 | 99184 | 3241.3 | 24.89 | 3697.3 | 3933 | 343.5 | 4.96 | 536.3 | 5.89 | 159.5 | 5.84 | 45.45 | 0.91 | 3441766 | 2.09 | 118.6 | 249 | 199.2 | 62.4 | W 610 x 125,0
W 610 x 140,0 | 140 | 617 | 230 | 13.1 | 22.2 | 573 | 541 | 179.3 | 210 | 112619 | 3650.5 | 25.06 | 4173.1 | 4515 | 392.6 | 5.02 | 614 | 5.94 | 225.01 | 5.18 | 41.27 | 0.94 | 3981687 | 2.1 | 140 | 294 | 235.2 | 67.2 | W 610 x 140,0
W 610 x 155,0 | 155 | 611 | 324 | 12.7 | 19 | 573 | 541 | 198.1 | 247 | 129583 | 4241.7 | 25.58 | 4749.1 | 10783 | 665.6 | 7.38 | 1022.6 | 8.53 | 200.77 | 8.53 | 42.6 | 0.94 | 9436714 | 2.47 | 152.4 | 320 | 256 | 79.1 | W 610 x 155,0
W 610 x 174,0 | 174 | 616 | 325 | 14 | 21.6 | 573 | 541 | 222.8 | 248 | 147754 | 4797.2 | 25.75 | 5383.3 | 12374 | 761.5 | 7.45 | 1171.1 | 8.58 | 286.88 | 7.52 | 38.63 | 0.96 | 10915665 | 2.48 | 180 | 378 | 302.4 | 85.7 | W 610 x 174,0

## Plan2
Propriedade mecânicas
AÇO | fy | fu | alongamento | E
ASTM A 572 Grau 50 | 345 | 450 | 18 | 200000
ASTM A 572 Grau 60 | 415 | 520 | 16 | 200000